## Summary
| 该文件保密等级 | 绝密文件□ 机密文件▉ 一般文件□ |  |  |  | 审核人 | Dishon.ZHOU | 批准人 | James.CAI | 实施时间 | 2017.08.28
QUECTEL Wireless Solutions
ST-BC20 Software Test Report
Product Type | Software Edition | Hardware Edition |  |  | Remark
BC20 | BC20NAR01A04_BETA1128V03&V03 | BC20 TE-B
Date | tester | test tool |  |  | Test environment
20181207 | Leonard | POWERGPS，QCOM，Ustar |  |  | 常温、高温、低温
Test Conclusions
NO | Test Item | Test ID | Result | Remarks
1 | 大功能测试 | Basic Function-01：GNSS开关机测试 | PASS
|  | Basic Function-02：NMEA语句查询测试 | PASS
2 | 单GNSS Basic Function Test | Basic Function-01：信息查询 | FAIL
|  | Basic Function-02：启动时间 | PASS
|  | Basic Function-03：切换串口波特率 | FAIL
|  | Basic Function-04：不同波特率交叉测试 | FAIL
|  | Basic Function-05：卫星信号过滤 | PASS
|  | Basic Function-06：设置单条语句定位时间间隔 | PASS
|  | Basic Function-07：设置nmea语句输出内容 | FAIL
|  | Basic Function-08：设置为debug模式，波特率115200 | FAIL
|  | Basic Function-09：闰秒信息 | PASS
|  | Basic Function-10：天线检测 | NonSupport
|  | 默认值验证 | PASS
3 | 静态漂移测试 | 常温下OpenSky静态漂移测试 | Blocked
|  | 常温下Half OpenSky静态漂移测试 | PASS
|  | 低温下Half OpenSky静态漂移测试 | PASS
|  | 高温下Half OpenSky静态漂移测试 | PASS
4 | 动态漂移测试 | 常温下动态漂移测试 | PASS with Comments
|  | 低温下动态漂移测试 | PASS with Comments
|  | 高温下动态漂移测试 | PASS with Comments
5 | TTFF测试 | 常温EASY开启下TTFF测试 | Blocked
|  | 常温EASY关闭下TTFF测试 | Blocked
|  | 常温Flash EPO下TTFF测试 | Blocked
|  | 常温下TTFF测试 | FAIL
|  | 低温下TTFF测试 | FAIL
|  | 高温下TTFF测试 | FAIL
6 | 修改点测试 | 各个修改点测试 | FAIL
7 | 静态漂移速度分析 | 常温下静态漂移速度分析 | PASS
|  | 高温下静态漂移速度分析 | PASS
|  | 低温下静态漂移速度分析 | PASS
8 | 灵敏度测试 | 常温灵敏度测试 | FAIL
|  | 高温灵敏度测试 | FAIL
|  | 低温灵敏度测试 | FAIL
Notes: | 按照每个版本的测试内容填写测试结果，如果有更多的测试项，请手动添加，不用测试的就填写NonSupport或者Blocked。针对PASS with Comments，请在remarks中简单描述原因
Note on A6: tracy: 整机、模块、modem

## 大功能测试点
Case ID | 优先级 | 执行方式 | 关键字 | 摘要 | 前置条件 | 执行步骤 | 期望结果 | AT步骤 | AT期望结果 | 测试结果 | 测试工具 | 测试人员 | 备注
Basic Function-01 | GNSS开关机测试
Basic Function-01-01 | High | Manual | 大功能测试 | 测试GNSS模块开关机功能 | 模块正常工作 | 1. AT+QGNSSC=1 2. AT+QGNSSC? 3. AT+QGNSSC=0 4. AT+QGNSSC? | GNSS被成功开关机 | 1. AT+QGNSSC=1 2. AT+QGNSSC? 3. AT+QGNSSC=0 4. AT+QGNSSC? | 1. OK 2. +QGNSSC: 1 OK 3. OK 4. +QGNSSC: 0 OK | PASS | QCOM | Leonard
Basic Function-02 | NMEA语句查询测试
Basic Function-02-01 | High | Manual | 大功能测试 | NMEA语句查询测试 | 模块正常工作，GNSS已打开 | 1. AT+QGNSSRD? 2. AT+QGNSSRD="NMEA/RMC" 3. AT+QGNSSRD="NMEA/GGA" 4. AT+QGNSSRD="NMEA/GLL" 5. AT+QGNSSRD="NMEA/VTG" 6. AT+QGNSSRD="NMEA/GSV" 7. AT+QGNSSRD="NMEA/GSA" | NMEA语句查询成功 | 1. AT+QGNSSRD? 2. AT+QGNSSRD="NMEA/RMC" 3. AT+QGNSSRD="NMEA/GGA" 4. AT+QGNSSRD="NMEA/GLL" 5. AT+QGNSSRD="NMEA/VTG" 6. AT+QGNSSRD="NMEA/GSV" 7. AT+QGNSSRD="NMEA/GSA" | 1. 返回当前UTC时间所有NMEA语句； 2. 返回RMC语句； 3. 返回GGA语句; 4. 返回GLL语句； 5. 返回VTG语句； 6. 返回GSV语句； 7. 返回GSA语句； | PASS | QCOM | Leonard
Basic Function-03 | 向GNSS模块发送指令
Basic Function-03-01 | High | Manual | 大功能测试 | 命令查询 | 模块正常工作，GNSS已打开 | AT+QGNSSCMD=? | 返回与文档一致 | AT+QGNSSCMD=? | “+QGNSSCMD: (支持的<cmd>) OK | FAIL | QCOM | Leonard | AT+QGNSSCMD=? ERROR
Basic Function-03-02 | High | Manual | 大功能测试 | 向GNSS模块发送指令 | 模块正常工作，GNSS已打开 | AT+QGNSSCMD=$PDTINFO | 查询版本信息 | AT+QGNSSCMD=$PDTINFO | $PDTINFO,N/A,G1B1,VN/A,R3.1.0Build3335,N/A,N/A*2D $OK*04 | FAIL | QCOM | Leonard | bug615,bug616
Basic Function-04 | 控制NEMA语句在DBG口输出
Basic Function-04-01 | High | Manual | 大功能测试 | 命令查询 | 模块正常工作，GNSS已打开 | AT+QGNSSDB=？ | 返回与文档一致 | AT+QGNSSDB=？ | +QGNSSDB: (支持的模式 <mode>) OK | FAIL | QCOM | Leonard | AT+QGNSSDB=? OK
Basic Function-04-02 | High | Manual | 大功能测试 | 输出nmea语句 | 模块正常工作，GNSS已打开 | 1、AT+QGNSSDB=1 2、AT+QGNSSDB？ 3、AT+QGNSSDB=0 4、AT+QGNSSDB？ | nmea语句成功输出和关闭 | 1、AT+QGNSSDB=1 2、AT+QGNSSDB？ 3、AT+QGNSSDB=0 4、AT+QGNSSDB？ | 1、OK 2、AT+QGNSSDB? +QGNSSDB: 1 OK 3、OK 4、+QGNSSDB: 0 OK | PASS | QCOM | Leonard

## GNSS Basic Function Test
ID | 测试内容 | 测试步骤 | 期望结果 | 测试结果 | 测试人员 | 测试工具 | 备注
备注：关于通过命令开启/关闭的语句在测试时需要将语句一直打开，以便观察。
Basic Function-01 | 信息查询
Basic Function-01-01 | 模块开机后，从RS232串口观察模块输出是否正常 | 模块开机 | 默认波特率为15200，输出频率为1Hz，输出内容为RMC,GGA,GSA,GSV,GLL,VTG语句 | PASS | Leonard | QCOM
Basic Function-01-02 | 验证VTG语句中COG的值是否不跳变 | 抓取一段log，统计VTG语句中的COG值（第1个参数） | 理想结果：保持一个值不跳变 一般结果：其值不会连续频繁无规律跳变 | FAIL | Leonard | QCOM | COG值一直为空值
Basic Function-01-03 | 查询版本信息（立即返回查询结果） | $pdtinfo | $PDTINFO,N/A,G1B1,VN/A,R3.1.0Build3335,N/A,N/A*2D $OK*04 | PASS | Leonard | QCOM | $PDTINFO,N/A,G1B1,VN/A,R3.1.0Build3335,N/A,N/A*2D $OK*04
Basic Function-02 | 启动时间
无AGPS（带LNA实网强信号下TTFF（信号强度约为42dB））
Basic Function-02-01 | 冷启动 | 相关命令：$reset,0,h85 | 命令执行后模块冷启动(28.80秒) | PASS | Leonard | Ustar | 32.26
Basic Function-02-02 | 暖启动 | 相关命令：$reset,0,h01 | 命令执行后模块温启动(28.82秒) | PASS | Leonard | Ustar | 32.35
Basic Function-02-03 | 热启动 | 相关命令：$reset,0,h00 | 命令执行后模块热启动(2.08秒) | PASS | Leonard | Ustar | 6.25
AGPS（带LNA实网强信号下TTFF（信号强度约为42dB））
Basic Function-02-01 | 冷启动 | 1.$cfgprt,1,0,115200,129,3 2.$reset,0,h85 | 命令执行后模块冷启动(7.29秒) | NonSupport | Leonard | Ustar
Basic Function-02-02 | 暖启动 | 1.$cfgprt,1,0,115200,129,3 2.$reset,0,h01 | 命令执行后模块温启动(2.67秒) | NonSupport | Leonard | Ustar
Basic Function-02-03 | 热启动 | 1.$cfgprt,1,0,115200,129,3 2.$reset,0,h00 | 命令执行后模块热启动(1.51秒) | NonSupport | Leonard | Ustar
Basic Function-03 | 切换串口波特率
Basic Function-03-01 | 切换波特率为4800（默认为9600） | $cfgprt,1,0,4800,3,3 | 执行成功后，重连串口工具波特率切换为4800，NMEA输出正常 | FAIL | Leonard | QCOM | bug611
Basic Function-03-02 | 切换波特率为9600 | $cfgprt,1,0,9600,3,3 | 执行成功后，重连串口工具波特率切换为9600，NMEA输出正常 | FAIL | Leonard | QCOM
Basic Function-03-03 | 切换波特率为14400 | $cfgprt,1,0,14400,3,3 | 执行成功后，重连串口工具波特率切换为4400，NMEA输出正常 | FAIL | Leonard | QCOM
Basic Function-03-04 | 切换波特率为19200 | $cfgprt,1,0,19200,3,3 | 执行成功后，重连串口工具波特率切换为19200，NMEA输出正常 | FAIL | Leonard | QCOM
Basic Function-03-05 | 切换波特率为38400 | $cfgprt,1,0,38400,3,3 | 执行成功后，重连串口工具波特率切换为38400，NMEA输出正常 | FAIL | Leonard | QCOM
Basic Function-03-06 | 切换波特率为57600 | $cfgprt,1,0,57600,3,3 | 执行成功后，重连串口工具波特率切换为57600，NMEA输出正常 | FAIL | Leonard | QCOM
Basic Function-03-07 | 切换波特率为115200 | $cfgprt,1,0,115200,3,3 | 执行成功后，重连串口工具波特率切换为115200，NMEA输出正常 | PASS | Leonard | QCOM
Basic Function-04 | 不同波特率与频率的交叉测试
Basic Function-04-01 | 设置频率为1HZ，波特率为4800 | 1.$cfgprt,1,0,4800,3,3 2.$cfgnav,1000,1000,3 | 波特率为4800的输出间隔为1秒 | FAIL | Leonard | QCOM
Basic Function-04-02 | 设置频率为2HZ，波特率为4800 | 1.$cfgprt,1,0,4800,3,3 2.$cfgnav,1000,500,3 | 波特率为4800的输出间隔为0.5秒 | FAIL | Leonard | QCOM
Basic Function-04-03 | 设置频率为1HZ，波特率为9600 | 1.$cfgprt,1,0,9600,3,3 2.$cfgnav,1000,1000,3 | 波特率为9600的输出间隔为1秒 | FAIL | Leonard | QCOM
Basic Function-04-04 | 设置频率为2HZ，波特率为9600 | 1.$cfgprt,1,0,9600,3,3 2.$cfgnav,1000,500,3 | 波特率为9600的输出间隔为0.5秒 | FAIL | Leonard | QCOM
Basic Function-04-06 | 设置频率为2HZ，波特率为14400 | 1.$cfgprt,1,0,14400,3,3 2.$cfgnav,1000,500,3 | 波特率为14400的输出间隔为0.5秒 | FAIL | Leonard | Ustar
Basic Function-04-07 | 设置频率为5HZ，波特率为14400 | 1.$cfgprt,1,0,14400,3,3 2.$cfgnav,1000,200,3 | 波特率为14400的输出间隔为0.2秒 | FAIL | Leonard | Ustar
Basic Function-04-08 | 设置频率为2HZ，波特率为19200 | 1.$cfgprt,1,0,19200,3,3 2.$cfgnav,1000,500,3 | 波特率为19200的输出间隔为0.5秒 | FAIL | Leonard | QCOM
Basic Function-04-09 | 设置频率为5HZ，波特率为19200 | 1.$cfgprt,1,0,19200,3,3 2.$cfgnav,1000,200,3 | 波特率为19200的输出间隔为0.2秒 | FAIL | Leonard | QCOM
Basic Function-04-10 | 设置频率为5HZ，波特率为38400 | 1.$cfgprt,1,0,38400,3,3 2.$cfgnav,1000,200,3 | 波特率为38400的输出间隔为0.2秒 | FAIL | Leonard | QCOM
Basic Function-04-11 | 设置频率为5HZ，波特率为57600 | 1.$cfgprt,1,0,57600,3,3 2.$cfgnav,1000,200,3 | 波特率为57600的输出间隔为0.2秒 | FAIL | Leonard | QCOM
Basic Function-04-12 | 设置频率为2HZ，波特率为115200 | 1.$cfgprt,1,0,115200,3,3 2.$cfgnav,1000,500,3 | 波特率为115200的输出间隔为0.5秒 | PASS | Leonard | QCOM
Basic Function-04-13 | 设置频率为5HZ，波特率为115200 | 1.$cfgprt,1,0,115200,3,3 2.$cfgnav,1000,200,3 | 波特率为115200的输出间隔为0.2秒 | PASS | Leonard | QCOM
Basic Function-05 | 卫星信号过滤
Basic Function-05-01 | 过滤GPS卫星信号 | $cfgsys,h10 | 设置后无GPS卫星,只有BDS星 | PASS | Leonard | Ustar
Basic Function-05-02 | 过滤BDS卫星信号 | $cfgsys,h01 | 设置后无BDS卫星,只有GPS卫星 | PASS | Leonard | Ustar
Basic Function-05-03 | 过滤GPS和BDS卫星信号 | $cfgsys,h00 | 设置后无GPS和BDS卫星 | NonSupport | Leonard | Ustar | 返回语句：$Fail,0*3E
Basic Function-05-04 | 搜索GPS和BDS卫星信号 | $cfgsys,h11 | 设置后有GPS和BDS卫星 | PASS | Leonard | Ustar
Basic Function-06 | 设置单条语句定位时间间隔
Basic Function-06-01 | 设置间隔为0.2秒（最少0.2秒，最大为1秒， 默认为1秒），波特率为115200，仅输出RMC语句 | 1.$cfgmsg,0,0,0 2.$cfgmsg,0,1,0 3.$cfgmsg,0,2,0 4.$cfgmsg,0,3,0 5.$cfgmsg,0,5,0 6.$cfgprt,1,0,115200,3,3 7.$cfgnav,1000,200,3 8.$cfgnav | 1-5.设置仅输出RMC语句成功 6.波特率设置为115200 7.设置输出间隔成功 8.查询输出间隔已修改 | PASS | Leonard | QCOM
Basic Function-06-02 | 设置时间间隔为0.5秒 | 1.$cfgnav,1000,500,3 2.$cfgnav | 输出间隔为0.5秒 | PASS | Leonard | QCOM
Basic Function-06-03 | 设置时间间隔为1秒 | 1.$cfgnav,1000,1000,3 2.$cfgnav | 输出间隔为1秒 | PASS | Leonard | QCOM
Basic Function-06-04 | 设置时间间隔为1.1秒 | 1.$cfgnav,1000,1100,3 2.$cfgnav | 异常参数报错：$Fail,0*3E | PASS | Leonard | QCOM
Basic Function-07 | 设置NMEA语句输出内容
Basic Function-07-01 | 设置输出RMC,GGA,GSA,GSV,VTG,GLL语句， 其中RMC、GGA、GSA、VTG、GLL每1秒输出一次，GSV每5秒输出一次 | 1.$cfgmsg,0,0,1 2.$cfgmsg,0,1,1 3.$cfgmsg,0,2,1 4.$cfgmsg,0,3,5 5.$cfgmsg,0,4,1 6.$cfgmsg,0,5,1 | 成功实现RMC、GGA、GSA、VTG、GLL每1秒输出一次，GSV每5秒输出一次 $CFGMSG,0,3,5*01 $OK*04 | PASS | Leonard | QCOM
Basic Function-07-02 | 设置仅输出GGA语句，频率1HZ | 1.$cfgmsg,0,0,1 2.$cfgmsg,0,1,0 3.$cfgmsg,0,2,0 4.$cfgmsg,0,3,0 5.$cfgmsg,0,4,0 6.$cfgmsg,0,5,0 | 配置成功后仅输出GGA语句 | PASS | Leonard | QCOM
Basic Function-07-03 | 设置仅输出GLL语句,频率1HZ | 1.$cfgmsg,0,0,0 2.$cfgmsg,0,1,1 3.$cfgmsg,0,2,0 4.$cfgmsg,0,3,0 5.$cfgmsg,0,4,0 6.$cfgmsg,0,5,0 | 配置成功后仅输出GLL语句 | PASS | Leonard | QCOM
Basic Function-07-04 | 设置仅输出GSA语句,频率1HZ | 1.$cfgmsg,0,0,0 2.$cfgmsg,0,1,0 3.$cfgmsg,0,2,1 4.$cfgmsg,0,3,0 5.$cfgmsg,0,4,0 6.$cfgmsg,0,5,0 | 配置成功后仅输出GSA语句 | PASS | Leonard | QCOM
Basic Function-07-05 | 设置仅输出GSV语句,频率1HZ | 1.$cfgmsg,0,0,0 2.$cfgmsg,0,1,0 3.$cfgmsg,0,2,0 4.$cfgmsg,0,3,1 5.$cfgmsg,0,4,0 6.$cfgmsg,0,5,0 | 配置成功后仅输出GSV语句 | PASS | Leonard | QCOM
Basic Function-07-06 | 设置仅输出RMC语句,频率1HZ | 1.$cfgmsg,0,0,0 2.$cfgmsg,0,1,0 3.$cfgmsg,0,2,0 4.$cfgmsg,0,3,0 5.$cfgmsg,0,4,1 6.$cfgmsg,0,5,0 | 配置成功后仅输出RMC语句 | PASS | Leonard | QCOM
Basic Function-07-07 | 设置仅输出VTG语句,频率1HZ | 1.$cfgmsg,0,0,0 2.$cfgmsg,0,1,0 3.$cfgmsg,0,2,0 4.$cfgmsg,0,3,0 5.$cfgmsg,0,4,0 6.$cfgmsg,0,5,1 | 设置成功后仅输出VTG语句 | PASS | Leonard | QCOM
Basic Function-07-08 | 恢复出厂设置 | $cfgclr | 断电重启生效，恢复默认输出 | FAIL | Leonard | QCOM | $OK*04 $GNVTG,,T,,M,0.000,N,0.000,K,A*3D $GNVTG,,T,,M,0.000,N,0.000,K,A*3D $OK*04 只输出OK，没有恢复默认输出
Basic Function-08 | 设置为debug模式，波特率115200
Basic Function-08-01 | 配置为Debug log模式输出，从普通模式转到Debug模式 | 1.$cfgprt,1,0,115200,3,11 2.$cfgmsg,255,0,1 3.$cfgsave | 命令执行成功，循环的既有NMEA语句输出也有特殊的乱码输出 | FAIL | Leonard | QCOM | 命令执行成功，循环的语句没有乱码输出
Basic Function-08-02 | 配置关闭Debug log输出，恢复到普通模式 | 1.$cfgmsg,255,0,0 2.$cfgsave | 命令执行成功，只有纯NMEA语句输出 | FAIL | Leonard | QCOM
Basic Function-09 | 闰秒信息
Basic Function-09-01 | 初始开机，查询闰秒信息 | 1.$lsf1,0 2.$lsf1,1 | 1.$LSF1,0,0,18,0,0,0,0,0,0,0*51 $OK*04==查询GPS闰秒信息，初始上电闰秒未生效，参数均为0 2.$LSF1,1,0,4,0,0,0,0,0,0,0*6D $OK*04==查询BDS闰秒信息，初始上电闰秒未生效，参数均为0 | PASS | Leonard | QCOM
Basic Function-09-02 | 一段时间后，查询闰秒信息 | 1.$lsf1,0 2.$lsf1,1 | 1.$LSF1,0,1,18,18,123,2009,604800,1929,1,-6*71 $OK*04==查询GPS闰秒信息，一段时间后，参数边为1代表闰秒更新成功 2.$LSF1,1,1,4,4,0,0,518400,573,-8,11*44 $OK*04==查询BDS闰秒信息，一段时间后，参数边为1代表闰秒更新成功 | PASS | Leonard | QCOM
Basic Function-10 | 天线检测（仅支持两种状态检测）
Basic Function-10-01 | 开启天线检测语句,接外接天线 | $cfgmsg,3,3,1 | $ANTSTAT1,2,1*7B==实时输出天线检测语句，代表正常检测到天线供电，模块可以正常定位 | NonSupport | Leonard | QCOM
Basic Function-10-02 | 改变天线状态由OK->SHORT | 改变天线状态 | $ANTSTAT1,3,0*7B==代表天线短路，模块可以正常定位 | NonSupport | Leonard | QCOM
Basic Function-10-03 | 关闭天线检测语句 | $cfgmsg,3,3,0 | 停止输出$antstat1语句 | NonSupport | Leonard | QCOM

## 默认值测试
功能 | Unicore命令 | 备注说明 | 对应Unicore查询命令 | 查询后返回命令
设置波特率 | $cfgprt,1,0,115200,3,3 | 默认波特率115200，输出频率1HZ | 可通过QCOM/Ustar工具确认 | $cfgprt,1,0,115200,3,3 $OK*04
语句输出频率 | $cfgmsg,0,0 | 默认每秒输出GGA语句 | $cfgmsg,0,0 | $CFGMSG,0,0,1*06 $OK*04
| $cfgmsg,0,1 | 默认每秒输出GLL语句 | $cfgmsg,0,1 | $CFGMSG,0,1,1*07 $OK*04
| $cfgmsg,0,2 | 默认每秒输出GSA语句 | $cfgmsg,0,2 | $CFGMSG,0,2,1*04 $OK*04
| $cfgmsg,0,3 | 默认每秒输出GSV语句 | $cfgmsg,0,3 | $CFGMSG,0,3,1*05 $OK*04
| $cfgmsg,0,4 | 默认每秒输出RMC语句 | $cfgmsg,0,4 | $CFGMSG,0,4,1*02 $OK*04
| $cfgmsg,0,5 | 默认每秒输出VTG语句 | $cfgmsg,0,5 | $CFGMSG,0,5,1*03 $OK*04
NMEA配置 | $cfgnmea | 默认nmeaVer为h51 | $cfgnmea | $CFGNMEA,h51*05 $OK*04
卫星系统配置 | $cfgsys | 默认为GPS+BDS双系统 | $cfgsys | $CFGSYS,h11*5F $OK*04

## 修改点
说明：
PASS：测试通过
FAIL：测试不通过
PASS with Comments：有条件通过，测试过程中有部分Fail，但最终给予PASS
NonSupport：功能不支持
Blocked-HT：Hardware Test-硬件测试验证
Blocked-CT：Customer Test-客户测试验证
Blocked-DNT：Don ‘t Test-未测试
修改点测试
类型 | 修改记录 | 软测验证 | 测试人 | 备注
功能修改 | 1. 增加通过AT口发送GNSS芯片命令的功能 详细修改原因：参考上面描述 是否客户定制：否 是否需要测试：是，软测 功能关联项目：GNSS 相关联修改点：无 影响范围评估：无 测试参考步骤：例如使用AT+QGNSSCMD=$PDTINFO查询产品信息，信息通过DBG口输出，发送该指令前需先开启GNSS和语句输出 | FAIL | leonard | V03修改点： 1.向GNSS模块发送指令AT+QGNSSCMD与MC20的AT+QGNSSCMD格式不一致--bug615 2.AT+QGNSSCMD上报的URC在nmea语句输出口，与MC20不一致--bug616
| 2.取消开启GNSS后输出NEMA语句，通过AT+QGNSSDB=1来开启 | PASS with Comments | leonard | V03修改点： 可以正常开启和关闭，但是查询的与文档不一致--
Notes: | 请将修改点的测试方法填写在备注中

## 低温动态V02版本测试
Dynamic Test | 外场动态跑车场测分析，包括模块轨迹分析和搜星能力分析，其中1：模块轨迹分析，将各模块场测LOG导入GOOGLE EARTH,对比分析在GOOLE EARTH中的轨迹；2：搜星能力分析
Test Item | BC20NAR01A04V02、MC20MC20ECBR01A04V05、U-blox
Inspector | leonard
Date | 2018-11-28
模块轨迹分析
Field （场地） | on the open and beeline（直线路、空旷区） road 、on/under the overhead road （高架道路上、下）、转圈、隧道、高楼、高楼小区内绕行
Conclution （结论） | FAIL | Conclution （结论） | 1.初进高架下场景ublox模块发生稍小的漂移。继续行驶ublox模块表现正常，BC20和MC20模块发生明显的漂移，之后各模块均有失锁，BC20和MC20失锁时间均在1分26秒左右，ublox模块出现短暂的失所。整体来看，各模块均失锁，从漂移来看Ublox和MC20漂移偏大，其余各模块没有明显的区别 2.各模块进隧道BC20和ublox模块同时失锁，MC20-2580比MC20-1848晚失所1秒，BC20比ublox模块晚2秒失锁，BC20比MC20-1848模块晚1失锁。刚出隧道BC20-6051和ublox-17模块同时定位，BC20-6051比MC20-1848早定位1秒，ulox-11比ulox-17模块晚1秒定位，之后各模块表现正常 3.黄山路转圈，高架路口，下穿，南站隧道，稍有漂移，初始出发，空旷区，低矮层，各模块表现正常无漂移
注意 | 请描述各场景下模块是否出现漂移和失锁。若出现漂移，需要多长时间可以回归到正常轨迹；若进入隧道，模块需要多长时间失锁，出隧道需要多长时间重新定位。
编号 |  |  |  | 结论 | 测试结果 | 图片名称
1 | 异常 |  |  | 本次测试暂无明显的异常 | PASS | 低温场测附图\1-打点异常漂移
2 | 初始出发 |  |  | 各模块轨迹表现基本正常无漂移 | PASS | 低温场测附图\2-初始出发
3 | 道路两边低矮建筑 |  |  | 各模块轨迹表现基本正常无漂移 | PASS | 低温场测附图\3-低矮层
4 | 黄山路转圈路段 |  |  | 各模块轨迹表现基本正常无明显漂移 | PASS | 低温场测附图\4-黄山路转圈
5 | 下穿 |  |  | 各模块表现基本正常无明显漂移 | PASS | 低温场测附图\5-下穿
6 | 高架路口(立交桥)下 |  |  | 简单高架路口各模块表现正常无漂移 复杂高架路口下，各模块均稍小的漂移 | PASS with Comments | 低温场测附图\6-高架路口(立交桥)下
7 | 高楼区 |  |  | 高楼区直行各模块表现基本正常无漂移 在小区绕行BC20模块出现稍小的漂移 | PASS with Comments | 低温场测附图\7-高楼区
8 | 高架下 |  |  | 初进高架下场景ublox模块发生稍小的漂移。继续行驶ublox模块表现正常，BC20和MC20模块发生明显的漂移，之后各模块均有失锁，BC20同时失锁，BC20比MC20早失锁两秒，MC20失锁时间在2分22秒左右。BC20-6051和BC20-6093同时失锁，失锁之后一直到跑完场测也没有定位，BC20-6259失锁40秒后定位之后失锁13分47秒后定位，BC20-6275模块失锁14分钟后定位，ublox模块出现短暂的失所。 整体来看，各模块均失锁，从漂移来看Ublox和MC20漂移偏大，其余各模块没有明显的区别 | PASS with Comments | 低温场测附图\8-高架下
9 | 北京路大转盘 |  |  | 共转四圈，第一圈在强信号下行驶，后三圈是在人工制造弱信号下行驶 1.强信号下各模块表现基本一致无明显漂移 2.弱信号下除ublox模块外，其余模块均有稍小的漂移，BC20-6093模块发生较大的漂移 | FAIL | 低温场测附图\9-北京路大转盘
10 | 南站隧道 |  |  | 各模块进隧道MC20模块同时失锁，BC20四个模块同时失锁。BC20比MC20晚失所3秒，BC20比ublox模块晚3秒失锁。刚出隧道ublox-16比ublox-11晚定位1秒，MC20模块同时定位，ublox-11比MC20早定位2秒，BC20-6259比ublox-11晚定位4秒，BC20-6051比ublox晚定位18秒，之后各模块表现正常 | PASS with Comments | 低温场测附图\10-南站隧道
11 | 树荫下 |  |  | 各模块轨迹表现基本正常无明显漂移 | PASS | 低温场测附图\11-树荫下
12 | 转弯 |  |  | 各模块轨迹表现基本正常无明显漂移 | PASS | 低温场测附图\12-转弯
13 | 空旷区 |  |  | 各模块轨迹表现基本正常无漂移 | PASS | 低温场测附图\13-空旷区

## 问题点记录
问题点记录
Version | Bug ID | Bug Severity | Bug Status | Short Description | ST | SW | 最终定论 | 责任人
新增bug
BC20NAR01A04V03 | 622 | B-Major | Open | ST[GNSS]动态压力结果分析，低温情况下BC20模块在高架下的场景，模块发生异常定不了位 | 升V修复
BC20NAR01A04_BETA1128V03 | 623 | B-Major | Open | ST[GNSS]执行AT+QGNSSCMD=?命令，返回语句OK上面有两个空格，正常是一个空格 | 升V修复
BC20NAR01A04_BETA1128V03 | 624 | B-Major | Open | ST[GNSS]低温-40环境下，测试BC20模块灵敏度，在-130db功率下,CN值在20db左右，CN值过低 | 升V修复
BC20NAR01A04_BETA1128V03 | 626 | B-Major | Open | ST[GNSS]高温85℃下，使用信号发生器测试热启动的捕获值为-144dbm，不符合标准的-156dbm | 升V修复
BC20NAR01A04_BETA1128V03 | 628 | B-Major | Open | ST[GNSS]低温下，GPS实网信号切换GPS信号发生器模块定位很慢 | 升V修复
BC20NAR01A04_BETA1128V03 | 629 | B-Major | Open | ST[GNSS]低温-40，模块连接GPS信号发生器，模块可以搜到八颗以外的卫星 | 升V修复
BC20NAR01A04_BETA1128V03 | 634 | B-Major | Open | ST[GNSS]低温-40℃下，使用信号发生器测试热启动的捕获值为-146dbm，不符合要求 | 升V修复
BC20NAR01A04_BETA1128V03 | 635 | B-Major | Open | ST[GNSS]常温下，使用信号发生器测试热启动的捕获值为-145dbm，不符合要求 | 升V修复
BC20NAR01A04_BETA1128V03 | 636 | B-Major | Open | ST[GNSS]高温85℃下，TTFF压力1000次测试中，热启动平均时间为6.58,高于限定值2-3秒 | 升V修复
BC20NAR01A04_BETA1128V03 | 638 | B-Major | Open | ST[GNSS]常温下，TTFF压力1000次测试中，热启动平均时间为6.31,高于限定值2-3秒 | 升V修复
BC20NAR01A04_BETA1128V03 | 639 | B-Major | Open | ST[GNSS]低温-40℃下，TTFF压力1000次测试中，热启动平均时间为8.89,高于限定值2-3秒 | 升V修复
历史bug
BC20NAR01A04V03 | 610 | B-Major | Open | ST[GNSS]用AT+qgnssc=1和AT+QGNSSDB=1命令打开使语句输出,VTG语句中COG(第一个参数)值为空值 | 升V修复
BC20NAR01A04V03 | 611 | B-Major | Open | ST[GNSS]切换波特率测试执行成功但是nmea口表现没有成功，即没有nmea语句输出 | 升V修复
BC20NAR01A04V03 | 613 | B-Major | Open | ST[GNSS]设置NMEA语句输出中，恢复出厂设置，发送命令$cfgclr,只输出OK，没有恢复默认输出 | 升V修复
BC20NAR01A04V03 | 614 | B-Major | Open | ST[GNSS]设置debug模式，波特率为115200，发送命令,命令执行成功，但NMEA语句中没有Debug信息输出 | 升V修复
BC20NAR01A04V03 | 617 | B-Major | Open | ST[GNSS]BC20 V2.1版有源天线概率性不定位 | 升V修复
BC20NAR01A04V03 | 618 | B-Major | Open | ST[GNSS]模块进行静态压力测试时，低温环境下很难定位 | 升V修复
BC20NAR01A04V03 | 619 | B-Major | Open | ST[GNSS]低温静态压力过程中，模块概率性出现重启现象 | 升V修复
BC20NAR01A04V02 | 607 | B-Major | Open | ST[GNSS]使用Labsat跑完模拟场景后，经分析，静态定位精度值小于限定值2.5 | 升V修复
BC20NAR01A04V02 | 608 | B-Major | Open | ST[GNSS]使用Labsat跑完场景后,经分析，动态航向精度值大于限定值0.3 | 升V修复
问题点数量统计
critical | 0
major | 11
normal | 0
minor | 0
enhancement | 0
all | 0

## 常温精度性能测试
测试项 |  | 单位 | 限定值 | 测试结果
|  |  |  | GPS | GPS+GLONASS | GPS+BEIDOU | GPS+GLONASS+BEIDOU+GALILEO | 备注
常温定位精度 | 强信号-静态定位精度-(40-43db) | m | <=2.5 |  |  | 3.7 |  | FAIL
| 中信号-静态定位精度-(33-36db) | m |  |  |  | /
| 弱信号-静态定位精度-(27-30db) | m |  |  |  | /
| 静态高度精度（20m） | m | <=15 |  |  | 6.5 |  | PASS
| 静态高度精度（1500m） | m | <=15 |  |  | 6.1 |  | PASS
| 动态定位精度 | m | <=2 |  |  | 1.11 |  | PASS
| 动态速度精度(100km/h) | m/s | <=0.05 |  |  | 0.0136 |  | PASS
| 动态航向精度 |  | <=0.3 |  |  | 7.47 |  | FAIL

## TTFF压力
|  | 启动模式 | 测试次数 | AVG | MIN | MAX | 备注
常温 | 实网强信号下(CNO值平均为40db)
| 同时使用GPS和北斗，不带AGPS BC20模块暂不支持带AGPS | COLD START | 1000 | 23.23s | 3.37s | 79.47s | PASS
|  | WARM START | 1000 | 19.04s | 3.37s | 79.72s | PASS
|  | HOT START | 1000 | 6.31s | 3.37s | 34.51s | FAIL
高温 | 实网强信号下(CNO值平均为40db)
| 同时使用GPS和北斗，不带AGPS BC20模块暂不支持带AGPS | COLD START | 1000 | 22.22s | 3.65s | 79.97s | PASS
|  | WARM START | 1000 | 17.81s | 3.56s | 80s | PASS
|  | HOT START | 1000 | 6.58s | 3.65s | 39.97s | FAIL
低温 | 实网强信号下(CNO值平均为40db)
| 同时使用GPS和北斗，不带AGPS BC20模块暂不支持带AGPS | COLD START | 1000 | 24.41s | 3.42s | 79.69s | PASS
|  | WARM START | 1000 | 20.38s | 3.42s | 79.31s | PASS
|  | HOT START | 1000 | 8.89s | 3.42s | 54.03s | FAIL

## 常温静态漂移压力测试
常温静态漂移压力测试
Intention and Criterion
Software Vision |  | BC20NAR01A04V02、MC20ECBR01A04V05、U-blox |  |  |  | Hardware Vision |  | BC20 TE-B、GSM EVB
Instruments & Serial No. |  | 1.三楼窗户边half open sky环境下，使用功分器统一信号源测试，连续测试12小时 2.各模块解算卫星数约14颗 3.各模块平均CN值约45db |  |  |  | Date |  | 20181119 21：00 ~ 20181120 09：00 共计约12小时
Inspector |  | leonard
Test Result |  | PASS
Conclusion |  | 1.从CEP值上来看，BC20和ublox表现比MC20好;从drifting值来看，BC20表现比ublox和MC20-2580好 2.对比各模块的平均海拔高度，表现基本一致 3.各模块均未出现失所现象
CEP Scenario:Hefei Satellite:18 |  | 定位12小时（CN值约为45db） |  |  |  |  | 定位12小时（CN值约为45db）
| Sample | CEP | r95 | 2drms | Drifting | Sample | CEP | r95 | 2drms | Drifting
| BC20-6275 | 3.7 | 7.696 | 8.88 | 23 | BC20-6093 | 6.25 | 13 | 15 | 24
| BC20-6051 | 3.35 | 6.968 | 8.04 | 11 | BC20-6259 | 4.41 | 9.1728 | 10.584 | 36
| 导入 u-center图片 | BC20-6275 |  |  | BC20-6051 | 导入 u-center图片 | BC20-6093 |  |  | BC20-6259
CEP Scenario:Hefei Satellite:18 |  | 定位12小时（CN值约为45db） |  |  |  |  | 定位12小时（CN值约为45db）
| Sample | CEP | r95 | 2drms | Drifting | Sample | CEP | r95 | 2drms | Drifting
| MC20-1848 | 7.7 | 16.016 | 18.48 | 36 | ublox-11 | 4.96 | 10.3168 | 11.904 | 85
| MC20-2580 | 13.36 | 27.7888 | 32.064 | 82 | ublox-17 | 5.28 | 10.9824 | 12.672 | 87
| 导入 u-center图片 | MC20-1848 |  |  | MC20-2580 | 导入 u-center图片 | ublox-11 |  |  | ublox-17
Sample | BC20-6275 | BC20-6051 | BC20-6093 | BC20-6259 | MC20-1848 | MC20-2580 | ulox-11 | ulox-17
CEP | 3.7 | 3.35 | 6.25 | 4.41 | 7.7 | 13.36 | 4.96 | 5.28
Drifting | 23 | 11 | 24 | 36 | 36 | 82 | 85 | 87
定位12小时（CN值约为48db）
Sample | 0~2km/h（%） |  | 2~5km/h（%） |  | 5~9km/h（%） |  | >9km/h（%）
BC20-6275 | 99.96% |  | 0.04% |  | 0.00% |  | 0.00%
BC20-6051 | 99.97% |  | 0.03% |  | 0.00% |  | 0.00%
BC20-6093 | 97.86% |  | 2.07% |  | 0.04% |  | 0.02%
BC20-6259 | 96.79% |  | 3.17% |  | 0.05% |  | 0.00%
MC20-1848 | 99.99% |  | 0.01% |  | 0.00% |  | 0.00%
MC20-2580 | 99.98% |  | 0.02% |  | 0.00% |  | 0.00%
ublox-11 | 100% |  | 0.00% |  | 0.00% |  | 0.00%
ublox-17 | 100% |  | 0.00% |  | 0.00% |  | 0.00%
备注：合肥办公室位置的海拔高度为39.8m
BC20-6275模块：海拔趋势图如下，海拔高度平均值为44m | [5 empty] | BC20-6051模块：海拔趋势图如下，海拔高度平均值为45.11m
BC20-6093模块：海拔趋势图如下，海拔高度平均值为45.28m | [5 empty] | BC20-6259模块：海拔趋势图如下，海拔高度平均值为48.52m
MC20-1848模块：海拔趋势图如下，海拔高度平均值为48.92m | [5 empty] | MC20-2580模块：海拔趋势图如下，海拔高度平均值为64.65m
ublox-11模块：海拔趋势图如下，海拔高度平均值为52.78m | [5 empty] | ublox-17模块：海拔趋势图如下，海拔高度平均值为53.83m

## 常温动态测试
Dynamic Test | 外场动态跑车场测分析，包括模块轨迹分析和搜星能力分析，其中1：模块轨迹分析，将各模块场测LOG导入GOOGLE EARTH,对比分析在GOOLE EARTH中的轨迹；2：搜星能力分析
Test Item | BC20NAR01A04V02、MC20MC20ECBR01A04V05、U-blox
Inspector | leonard
Date | 2018-11-20
模块轨迹分析
Field （场地） | on the open and beeline（直线路、空旷区） road 、on/under the overhead road （高架道路上、下）、转圈、隧道、高楼、高楼小区内绕行
Conclution （结论） | PASS with Comments | Conclution （结论） | 1.初进高架下场景ublox模块发生稍小的漂移。继续行驶ublox模块表现正常，BC20和MC20模块发生明显的漂移，之后各模块均有失锁，BC20和MC20失锁时间均在1分26秒左右，ublox模块出现短暂的失所。整体来看，各模块均失锁，从漂移来看Ublox和MC20漂移偏大，其余各模块没有明显的区别 2.各模块进隧道BC20和ublox模块同时失锁，MC20-2580比MC20-1848晚失所1秒，BC20比ublox模块晚2秒失锁，BC20比MC20-1848模块晚1失锁。刚出隧道BC20-6051和ublox-17模块同时定位，BC20-6051比MC20-1848早定位1秒，ulox-11比ulox-17模块晚1秒定位，之后各模块表现正常 3.黄山路转圈，高架路口，下穿，南站隧道，稍有漂移，初始出发，空旷区，低矮层，各模块表现正常无漂移
注意 | 请描述各场景下模块是否出现漂移和失锁。若出现漂移，需要多长时间可以回归到正常轨迹；若进入隧道，模块需要多长时间失锁，出隧道需要多长时间重新定位。
编号 |  |  |  | 结论 | 测试结果 | 图片名称
1 | 异常 |  |  | 本次测试暂无明显的异常 | PASS | 场测附图\1-打点异常漂移
2 | 初始出发 |  |  | 各模块轨迹表现基本正常无漂移 | PASS | 场测附图\2-初始出发
3 | 道路两边低矮建筑 |  |  | 各模块轨迹表现基本正常无漂移 | PASS | 场测附图\3-低矮层
4 | 黄山路转圈路段 |  |  | 各模块轨迹表现基本正常无明显漂移 | PASS | 场测附图\4-黄山路转圈
5 | 下穿 |  |  | 各模块表现基本正常无明显漂移 | PASS | 场测附图\5-下穿
6 | 高架路口(立交桥)下 |  |  | 简单高架路口各模块表现正常无漂移 复杂高架路口下，各模块均稍小的漂移 | PASS with Comments | 场测附图\6-高架路口(立交桥)下
7 | 高楼区 |  |  | 高楼区直行各模块表现基本正常无漂移 在小区绕行MC20-1848模块出现稍小的漂移 | PASS | 场测附图\7-高楼区
8 | 高架下 |  |  | 初进高架下场景ublox模块发生稍小的漂移。继续行驶ublox模块表现正常，BC20和MC20模块发生明显的漂移，之后各模块均有失锁，BC20和MC20失锁时间均在1分26秒左右，ublox模块出现短暂的失所。 整体来看，各模块均失锁，从漂移来看Ublox和MC20漂移偏大，其余各模块没有明显的区别 | PASS with Comments | 场测附图\8-高架下
9 | 北京路大转盘 |  |  | 共转四圈，第一圈在强信号下行驶，后三圈是在人工制造弱信号下行驶 1.强信号下各模块表现基本一致无明显漂移 2.弱信号下除ublox模块外，其余模块均有稍小的漂移 | PASS with Comments | 场测附图\9-北京路大转盘
10 | 南站隧道 |  |  | 各模块进隧道BC20和ublox模块同时失锁，MC20-2580比MC20-1848晚失所1秒，BC20比ublox模块晚2秒失锁，BC20比MC20-1848模块晚1失锁。刚出隧道BC20-6051和ublox-17模块同时定位，BC20-6051比MC20-1848早定位1秒，ulox-11比ulox-17模块晚1秒定位，之后各模块表现正常 | PASS with Comments | 场测附图\10-南站隧道
11 | 树荫下 |  |  | 各模块轨迹表现基本正常无明显漂移 | PASS | 场测附图\11-树荫下
12 | 转弯 |  |  | 各模块轨迹表现基本正常无明显漂移 | PASS | 场测附图\12-转弯
13 | 空旷区 |  |  | 各模块轨迹表现基本正常无漂移 | PASS | 场测附图\13-空旷区

## 常温灵敏度
Sensitivity Test Report (Normal Temperature)
Intention and Criterion |  | Refer to the spec of the datasheet of the main chip.
Software Vision |  | BC20NAR01A04_BETA1128 |  |  |  | Hardware Vision |  | BC20 TE-B
Instruments & Serial No. |  | MP9000 |  |  |  | Sample No. |  | BC20-6275、BC20-6051、BC20-6093、BC20-6259
Inspector |  | leonard |  |  |  | Date |  | 2018-12-04
Result |  | FAIL
C/No Scenario: Beijing Satellite: 8 |  |  | -130dBm | -140dBm | -147dBm | -150dBm | Satellites Visible |  | Result | Remark
| Sample |  | >42 | >32 | >25 | >22
| BC20-6275 |  | 40 | 30 | 23.125 | 20 | 8 |  | PASS | 射频线损耗1db
| BC20-6051 |  | 40 | 30.25 | 23.375 | 20.375 | 8 |  | PASS
| BC20-6093 |  | 40 | 30.375 | 23.625 | 20.625 | 8 |  | PASS
| BC20-6259 |  | 40 | 30.375 | 23.25 | 20.25 | 8 |  | PASS
Sensitivity Scenario:Beijing Satellite: 8 |  |  | COLD START | HOT START | Warm Start | TRACKING | REACQUISITION |  | Result | Remark
| Sample |  | <-142dBm | <-156dBm | <-142dBm | <-156dBm | <-156dBm
| BC20-6275 |  | -144 | -145 | -145 | -160 | -161 |  | FAIL | 射频线损耗1db
| TTFF(s) |  | 104s | 39.32s | 64.32s
| BC20-6051 |  | -144 | -145 | -145 | -159 | -159 |  | FAIL
| TTFF(s) |  | 106s | 24.34s | 115.27s
| BC20-6093 |  | -144 | -145 | -145 | -158 | -158 |  | FAIL
| TTFF(s) |  | 119s | 39.32s | 86.51s
| BC20-6259 |  | -144 | -144 | -145 | -159 | -159 |  | FAIL
| TTFF(s) |  | 145s | 23.54s | 78.55s
1)Cold start time <3min 2)Hot start time <1min 3)Warm start time<3min 4)Tracking time>5min Note：高温灵敏度一般会较常温差1~2个dB 这个是物理现象，低温会好1~2个dB。多可能就是因为器件原因了。 （热噪底N=KTB。高温下T变高，热噪底升高，故相应的载噪比CN0变差1~2dB，这是正常现象。同样低温下，你会发现CN0变好。）
Return
Return
Return

## 高温静态漂移压力测试
高温静态漂移压力测试
Intention and Criterion
Software Vision |  | BC20NAR01A04_BETA1128、MC20ECBR01A04V05、U-blox |  |  |  | Hardware Vision |  | BC20 TE-B、GSM EVB
Instruments & Serial No. |  | 1.三楼窗户边half open sky环境下，使用功分器统一信号源测试，连续测试13小时 2.各模块解算卫星数约11-17颗 3.各模块平均CN值约35db |  |  |  | Date |  | 20181204 20：00 ~ 20181205 09：00 共计约13小时
Inspector |  | leonard
Test Result |  | PASS
Conclusion |  | 1.从CEP值上来看，BC20和ublox表现比MC20好;从drifting值来看，BC20模块drifting值小于MC20和ublox模块 2.对比各模块的平均海拔高度，BC20模块海拔高度值低于ublox和MC20模块，从海拔趋势来看，BC20模块趋势较为平稳 3.各模块均未出现失所现象
CEP Scenario:Hefei Satellite:17 |  | 定位13小时（CN值约为35db） |  |  |  |  | 定位13小时（CN值约为35db）
| Sample | CEP | r95 | 2drms | Drifting | Sample | CEP | r95 | 2drms | Drifting
| BC20-6275 | 12.36 | 25.7088 | 29.664 | 19 | BC20-6093 | 7.09 | 14.7472 | 17.016 | 23
| BC20-6051 | 8.16 | 16.9728 | 19.584 | 21 | BC20-6259 | 8.46 | 17.5968 | 20.304 | 24
| 导入 u-center图片 | BC20-6275 |  |  | BC20-6051 | 导入 u-center图片 | BC20-6093 |  |  | BC20-6259
CEP Scenario:Hefei Satellite:17 |  | 定位13小时（CN值约为35db） |  |  |  |  | 定位13小时（CN值约为35db）
| Sample | CEP | r95 | 2drms | Drifting | Sample | CEP | r95 | 2drms | Drifting
| MC20-1848 | 31.14 | 64.7712 | 74.736 | 172 | ublox-05 | 9.54 | 19.8432 | 22.896 | 30
| MC20-2580 | 14.05 | 29.224 | 33.72 | 42 | ublox-08 | 10.53 | 21.9024 | 25.296 | 28
| 导入 u-center图片 | MC20-1848 |  |  | MC20-2580 | 导入 u-center图片 | ublox-11 |  |  | ublox-17
Sample | BC20-6275 | BC20-6051 | BC20-6093 | BC20-6259 | MC20-1848 | MC20-2580 | ulox-05 | ulox-08
CEP | 13.36 | 8.16 | 7.09 | 8.46 | 31.14 | 14.05 | 9.54 | 10.53
Drifting | 19 | 21 | 23 | 24 | 172 | 42 | 30 | 28
定位13小时（CN值约为35db）
Sample | 0~2km/h（%） |  | 2~5km/h（%） |  | 5~9km/h（%） |  | >9km/h（%）
BC20-6275 | 99.75% |  | 0.25% |  | 0.01% |  | 0.00%
BC20-6051 | 99.71% |  | 0.29% |  | 0.00% |  | 0.00%
BC20-6093 | 98.65% |  | 1.27% |  | 0.07% |  | 0.01%
BC20-6259 | 99.46% |  | 0.54% |  | 0.00% |  | 0.01%
MC20-1848 | 97.94% |  | 1.26% |  | 0.62% |  | 0.18%
MC20-2580 | 97.63% |  | 1.59% |  | 0.65% |  | 0.12%
ublox-05 | 100% |  | 0.00% |  | 0.00% |  | 0.00%
ublox-08 | 100% |  | 0.00% |  | 0.00% |  | 0.00%
备注：合肥办公室位置的海拔高度为39.8m
BC20-6275模块：海拔趋势图如下，海拔高度平均值为47.66m | [5 empty] | BC20-6051模块：海拔趋势图如下，海拔高度平均值为49.47m
BC20-6093模块：海拔趋势图如下，海拔高度平均值为54.68m | [5 empty] | BC20-6259模块：海拔趋势图如下，海拔高度平均值为52.34m
MC20-1848模块：海拔趋势图如下，海拔高度平均值为183.63m | [5 empty] | MC20-2580模块：海拔趋势图如下，海拔高度平均值为117.30m
ublox-05模块：海拔趋势图如下，海拔高度平均值为67.68m | [5 empty] | ublox-08模块：海拔趋势图如下，海拔高度平均值为70.28m

## 高温动态测试
Dynamic Test | 外场动态跑车场测分析，包括模块轨迹分析和搜星能力分析，其中1：模块轨迹分析，将各模块场测LOG导入GOOGLE EARTH,对比分析在GOOLE EARTH中的轨迹；2：搜星能力分析
Test Item | BC20NAR01A04_BETA1128、MC20MC20ECBR01A04V05、U-blox
Inspector | leonard
Date | 2018-12-05
模块轨迹分析
Field （场地） | on the open and beeline（直线路、空旷区） road 、on/under the overhead road （高架道路上、下）、转圈、隧道、高楼、高楼小区内绕行
Conclution （结论） | PASS with Comments | Conclution （结论） | 1.初进高架下场景各模块发生稍小的漂移。继续行驶ublox模块表现正常，BC20和MC20模块发生明显的漂移，之后各模块除ublox模块均有失锁，BC20和MC20失锁时间均在2分18秒左右，定位前BC20模块漂移情况比MC20和ublox模块都要大，ublox-05模块出现短暂的失锁。整体来看，各模块均失锁，从漂移来看各模块均出现较大漂移，其余各模块没有明显的区别。 2.各模块进隧道ublox模块同时失锁，BC20模块也同时失锁，MC20-2580比MC20-1848早失所1秒，BC20比ublox模块晚4秒失锁，BC20比MC20-1848模块晚1失锁。刚出隧道ublox模块同时定位，MC20-2580比MC20-1848模块早定位1秒，MC20-2580和ublox模块同时定位，BC20-6093和BC20-6259模块同时定位，BC20-6093比BC20-6275模块早定位1秒，刚出隧道BC20模块出现2秒左右的漂移，之后各模块定位正常。 3.黄山路转圈，高架路口，下穿，南站隧道，稍有漂移，初始出发，空旷区，低矮层，各模块表现正常无漂移。
注意 | 请描述各场景下模块是否出现漂移和失锁。若出现漂移，需要多长时间可以回归到正常轨迹；若进入隧道，模块需要多长时间失锁，出隧道需要多长时间重新定位。
编号 |  |  |  | 结论 | 测试结果 | 图片名称
1 | 异常 |  |  | 本次测试暂无明显的异常 | PASS | 高温场测附图\1-打点异常漂移
2 | 初始出发 |  |  | 各模块轨迹表现基本正常无漂移 | PASS | 高温场测附图\2-初始出发
3 | 道路两边低矮建筑 |  |  | 各模块轨迹表现基本正常无漂移 | PASS | 高温场测附图\3-低矮层
4 | 黄山路转圈路段 |  |  | 各模块轨迹表现基本正常无明显漂移 | PASS | 高温场测附图\4-黄山路转圈
5 | 下穿 |  |  | BC20-6275和ublox-08模块有明显漂移，其余模块表现基本正常漂移不明显 | PASS with Comments | 高温场测附图\5-下穿
6 | 高架路口(立交桥)下 |  |  | 简单高架路口各模块表现正常无漂移 复杂高架路口下，BC20和MC20模块出现明显的漂移，ublox模块有稍小的漂移 | PASS with Comments | 高温场测附图\6-高架路口(立交桥)下
7 | 高楼区 |  |  | 高楼区直行各模块表现基本正常无漂移 在小区绕行MC20-1848和ublox-08模块出现明显的漂移 | PASS | 高温场测附图\7-高楼区
8 | 高架下 |  |  | 初进高架下场景各模块发生稍小的漂移。继续行驶ublox模块表现正常，BC20和MC20模块发生明显的漂移，之后各模块除ublox模块均有失锁，BC20和MC20失锁时间均在2分18秒左右，定位前BC20模块漂移情况比MC20和ublox模块都要大，ublox-05模块出现短暂的失所。 整体来看，各模块均失锁，从漂移来看各模块均出现较大漂移，其余各模块没有明显的区别 | PASS with Comments | 高温场测附图\8-高架下
9 | 北京路大转盘 |  |  | 共转四圈，第一圈在强信号下行驶，后三圈是在人工制造弱信号下行驶。 1.强信号下各模块表现基本一致无明显漂移。 2.弱信号下除ublox模块外，其余模块均有稍小的漂移。 | PASS with Comments | 高温场测附图\9-北京路大转盘
10 | 南站隧道 |  |  | 各模块进隧道ublox模块同时失锁，BC20模块也同时失锁，MC20-2580比MC20-1848早失所1秒，BC20比ublox模块晚4秒失锁，BC20比MC20-1848模块晚1失锁。刚出隧道ublox模块同时定位，MC20-2580比MC20-1848模块早定位1秒，MC20-2580和ublox模块同时定位，BC20-6093和BC20-6259模块同时定位，BC20-6093比BC20-6275模块早定位1秒，刚出隧道BC20模块出现2秒左右的漂移，之后各模块定位正常。 | PASS with Comments | 高温场测附图\10-南站隧道
11 | 树荫下 |  |  | 各模块轨迹表现基本正常无明显漂移 | PASS | 高温场测附图\11-树荫下
12 | 转弯 |  |  | 各模块轨迹表现基本正常无明显漂移 | PASS | 高温场测附图\12-转弯
13 | 空旷区 |  |  | 各模块轨迹表现基本正常无漂移 | PASS | 高温场测附图\13-空旷区

## 高温灵敏度
Sensitivity Test Report (High Temperature)
Intention and Criterion |  | Refer to the spec of the datasheet of the main chip.
Software Vision |  | BC20NAR01A04_BETA1128 |  |  |  | Hardware Vision |  | BC20 TE-B
Instruments & Serial No. |  | MP9000 |  |  |  | Sample No. |  | BC20-6275、BC20-6051、BC20-6093、BC20-6259
Inspector |  | leonard |  |  |  | Date |  | 2018-12-03
Result |  | FAIL
C/No Scenario: Beijing Satellite: 8 |  |  | -130dBm | -140dBm | -147dBm | -150dBm | Satellites Visible |  | Result | Remark
| Sample |  | >42 | >32 | >25 | >22
| BC20-6275 |  | 39.375 | 29.375 | 22.25 | 19 | 8 |  | PASS | 射频线损耗1db
| BC20-6051 |  | 39.25 | 29.5 | 22.375 | 19.125 | 8 |  | PASS
| BC20-6093 |  | 39 | 29.375 | 22.125 | 19.375 | 8 |  | PASS
| BC20-6259 |  | 39.375 | 29.375 | 22.25 | 19 | 8 |  | PASS
Sensitivity Scenario:Beijing Satellite: 8 |  |  | COLD START | HOT START | Warm Start | TRACKING | REACQUISITION |  | Result | Remark
| Sample |  | <-142dBm | <-156dBm | <-142dBm | <-156dBm | <-156dBm
| BC20-6275 |  | -144 | -144 | -144 | -158 | -158 |  | FAIL | 射频线损耗1db
| TTFF(s) |  | 83.45s | 21.43s | 53.6s
| BC20-6051 |  | -144 | -144 | -144 | -158 | -158 |  | FAIL
| TTFF(s) |  | 107.27s | 57.39s | 86.45s
| BC20-6093 |  | -143 | -144 | -143 | -157 | -157 |  | FAIL
| TTFF(s) |  | 136.4s | 47.34s | 89.26s
| BC20-6259 |  | -143 | -144 | -143 | -158 | -158 |  | FAIL
| TTFF(s) |  | 157.41s | 24.26s | 73.29s
1)Cold start time <3min 2)Hot start time <1min 3)Warm start time<3min 4)Tracking time>5min Note：高温灵敏度一般会较常温差1~2个dB 这个是物理现象，低温会好1~2个dB。多可能就是因为器件原因了。 （热噪底N=KTB。高温下T变高，热噪底升高，故相应的载噪比CN0变差1~2dB，这是正常现象。同样低温下，你会发现CN0变好。）
Return
Return
Return

## 低温静态漂移压力测试
低温静态漂移压力测试
Intention and Criterion
Software Vision |  | BC20NAR01A04_BETA1128、MC20ECBR01A04V05、U-blox |  |  |  | Hardware Vision |  | BC20 TE-B、GSM EVB
Instruments & Serial No. |  | 1.三楼窗户边half open sky环境下，使用功分器统一信号源测试，连续测试12小时 2.各模块解算卫星数约11-15颗 3.各模块平均CN值约32db |  |  |  | Date |  | 20181204 20：00 ~ 20181205 09：00 共计约12小时
Inspector |  | leonard
Test Result |  | PASS
Conclusion |  | 1.从CEP值上来看，BC20和ublox表现比MC20好;从drifting值来看，BC20模块相对于ublox和MC20模块drifting值偏小 2.对比各模块的平均海拔高度，BC20模块海拔高度值低于ublox和MC20模块，从海拔趋势来看，BC20模块趋势较为平稳 3.各模块均未出现失所现象
CEP Scenario:Hefei Satellite:15 |  | 定位12小时（CN值约为32db） |  |  |  |  | 定位12小时（CN值约为32db）
| Sample | CEP | r95 | 2drms | Drifting | Sample | CEP | r95 | 2drms | Drifting
| BC20-6275 | 7.14 | 14.8512 | 17.136 | 13 | BC20-6093 | 8.74 | 18.1792 | 20.976 | 18
| BC20-6051 | 8.37 | 17.4096 | 20.088 | 35 | BC20-6259 | 6.31 | 13.1248 | 15.144 | 11
| 导入 u-center图片 | BC20-6275 |  |  | BC20-6051 | 导入 u-center图片 | BC20-6093 |  |  | BC20-6259
CEP Scenario:Hefei Satellite:15 |  | 定位12小时（CN值约为32db） |  |  |  |  | 定位12小时（CN值约为32db）
| Sample | CEP | r95 | 2drms | Drifting | Sample | CEP | r95 | 2drms | Drifting
| MC20-1848 | 14.21 | 29.5568 | 34.104 | 36 | ublox-05 | 10.3 | 21.424 | 24.72 | 23
| MC20-2580 | 10.22 | 21.2576 | 24.528 | 29 | ublox-08 | 11.29 | 23.4832 | 27.096 | 32
| 导入 u-center图片 | MC20-1848 |  |  | MC20-2580 | 导入 u-center图片 | ublox-11 |  |  | ublox-17
Sample | BC20-6275 | BC20-6051 | BC20-6093 | BC20-6259 | MC20-1848 | MC20-2580 | ulox-05 | ulox-08
CEP | 7.14 | 8.37 | 8.74 | 6.31 | 14.21 | 10.22 | 10.3 | 11.29
Drifting | 13 | 35 | 18 | 11 | 36 | 29 | 23 | 32
定位12小时（CN值约为32db）
Sample | 0~2km/h（%） |  | 2~5km/h（%） |  | 5~9km/h（%） |  | >9km/h（%）
BC20-6275 | 100% |  | 0.00% |  | 0.00% |  | 0.00%
BC20-6051 | 95.81% |  | 3.99% |  | 0.18% |  | 0.02%
BC20-6093 | 99.74% |  | 0.26% |  | 0.00% |  | 0.00%
BC20-6259 | 100% |  | 0.00% |  | 0.00% |  | 0.00%
MC20-1848 | 98.1% |  | 1.44% |  | 0.40% |  | 0.06%
MC20-2580 | 99.8% |  | 0.12% |  | 0.06% |  | 0.03%
ublox-05 | 100% |  | 0.00% |  | 0.00% |  | 0.00%
ublox-08 | 100% |  | 0.00% |  | 0.00% |  | 0.00%
备注：合肥办公室位置的海拔高度为39.8m
BC20-6275模块：海拔趋势图如下，海拔高度平均值为59.23m | [5 empty] | BC20-6051模块：海拔趋势图如下，海拔高度平均值为61.44m
BC20-6093模块：海拔趋势图如下，海拔高度平均值为63.82m | [5 empty] | BC20-6259模块：海拔趋势图如下，海拔高度平均值为60.75m
MC20-1848模块：海拔趋势图如下，海拔高度平均值为88.69m | [5 empty] | MC20-2580模块：海拔趋势图如下，海拔高度平均值为72.42m
ublox-05模块：海拔趋势图如下，海拔高度平均值为69.87m | [5 empty] | ublox-08模块：海拔趋势图如下，海拔高度平均值为72.63m

## 低温动态测试版
Dynamic Test | 外场动态跑车场测分析，包括模块轨迹分析和搜星能力分析，其中1：模块轨迹分析，将各模块场测LOG导入GOOGLE EARTH,对比分析在GOOLE EARTH中的轨迹；2：搜星能力分析
Test Item | BC20NAR01A04_BETA1128、MC20MC20ECBR01A04V05、U-blox
Inspector | leonard
Date | 2018-12-06
模块轨迹分析
Field （场地） | on the open and beeline（直线路、空旷区） road 、on/under the overhead road （高架道路上、下）、转圈、隧道、高楼、高楼小区内绕行
Conclution （结论） | PASS with Comments | Conclution （结论） | 1.初进高架下场景ublox模块发生稍小的漂移。继续行驶ublox模块表现正常，BC20和MC20模块发生明显的漂移，之后各模块均有失锁，BC20和MC20失锁时间均在1分26秒左右，ublox模块出现短暂的失所。整体来看，各模块均失锁，从漂移来看Ublox和MC20漂移偏大，其余各模块没有明显的区别。 2.各模块进隧道BC20和ublox模块同时失锁，MC20-2580比MC20-1848晚失所1秒，BC20比ublox模块晚2秒失锁，BC20比MC20-1848模块晚1失锁。刚出隧道BC20-6051和ublox-17模块同时定位，BC20-6051比MC20-1848早定位1秒，ulox-11比ulox-17模块晚1秒定位，之后各模块表现正常能够定位。 3.黄山路转圈，高架路口，下穿，南站隧道，稍有漂移，初始出发，空旷区，低矮层，各模块表现正常无漂移。
注意 | 请描述各场景下模块是否出现漂移和失锁。若出现漂移，需要多长时间可以回归到正常轨迹；若进入隧道，模块需要多长时间失锁，出隧道需要多长时间重新定位。
编号 |  |  |  | 结论 | 测试结果 | 图片名称
1 | 异常 |  |  | 本次测试暂无明显的异常 | PASS | 低温场测附图BETA版本\1-打点异常漂移
2 | 初始出发 |  |  | 各模块轨迹表现基本正常无漂移 | PASS | 低温场测附图BETA版本\2-初始出发
3 | 道路两边低矮建筑 |  |  | 各模块轨迹表现基本正常无漂移 | PASS | 低温场测附图BETA版本\3-低矮层
4 | 黄山路转圈路段 |  |  | 各模块轨迹表现基本正常无明显漂移 | PASS | 低温场测附图BETA版本\4-黄山路转圈
5 | 下穿 |  |  | MC20模块有明显的漂移，其余各模块表现基本正常无明显漂移 | PASS | 低温场测附图BETA版本\5-下穿
6 | 高架路口(立交桥)下 |  |  | 简单高架路口各模块表现正常无漂移 复杂高架路口下，各模块均稍小的漂移 | PASS with Comments | 低温场测附图BETA版本\6-高架路口(立交桥)下
7 | 高楼区 |  |  | 高楼区直行各模块表现基本正常无漂移 在小区绕行MC20和ublox-05模块出现明显的漂移，BC20模块出现稍小的漂移 | PASS with Comments | 低温场测附图BETA版本\7-高楼区
8 | 高架下 |  |  | 初进高架下场景各模块均发生稍小的漂移。继续行驶ublox模块表现正常，BC20和MC20模块发生明显的漂移，之后各模块均有失锁，MC20模块首先失锁，然后BC20模块失锁，BC20比MC20晚失锁3秒，MC20失锁时间在2分11秒左右，BC20模块失锁时间在2分20秒。定位之后各模块均发生较大的漂移，压力进行一段时间，MC20模块失锁20秒左右，BC20-6259模块失锁4秒左右，其余模块正常，继续行驶，各模块均失锁，失锁时间在18秒左右。 整体来看，各模块均失锁，从漂移来看BC20和MC20模块漂移偏大，其余各模块没有明显的区别 | PASS with Comments | 低温场测附图BETA版本\8-高架下
9 | 北京路大转盘 |  |  | 共转四圈，第一圈在强信号下行驶，后三圈是在人工制造弱信号下行驶 1.强信号下各模块表现基本一致无明显漂移 2.弱信号下除ublox模块外，其余模块均有稍小的漂移，BC20模块发生明显的漂移 | PASS with Comments | 低温场测附图BETA版本\9-北京路大转盘
10 | 南站隧道 |  |  | 各模块进隧道，BC20-6093比MC20-1848模块同时失锁，MC20-1848比MC20-2580模块晚失锁1秒，ublox-08比ublox-05晚失锁1秒，BC20-6093比其它BC20模块晚1秒失锁。刚出隧道ublox和MC20同时定位，BC20-6051和BC20-6259模块同时定位，BC20-6275比ublox和MC20摸早定位1秒，BC20-6275比BC20-6051和BC20-6259模块早定位3秒，BC20-6275比BC20-6093早定位2秒，之后各模块表现正常能够定位 | PASS with Comments | 低温场测附图BETA版本\10-南站隧道
11 | 树荫下 |  |  | 各模块轨迹表现基本正常无明显漂移 | PASS | 低温场测附图BETA版本\11-树荫下
12 | 转弯 |  |  | 各模块轨迹表现基本正常无明显漂移 | PASS | 低温场测附图BETA版本\12-转弯
13 | 空旷区 |  |  | 各模块轨迹表现基本正常无漂移 | PASS | 低温场测附图BETA版本\13-空旷区

## 低温灵敏度
Sensitivity Test Report (Low Temperature)
Intention and Criterion |  | Refer to the spec of the datasheet of the main chip.
Software Vision |  | BC20NAR01A04_BETA1128 |  |  |  | Hardware Vision |  | BC20 TE-B
Instruments & Serial No. |  | MP9000 |  |  |  | Sample No. |  | BC20-6275、BC20-6051、BC20-6093、BC20-6259
Inspector |  | leonard |  |  |  | Date |  | 2018-12-04
Result |  | FAIL
C/No Scenario: Beijing Satellite: 8 |  |  | -130dBm | -140dBm | -147dBm | -150dBm | Satellites Visible |  | Result | Remark
| Sample |  | >42 | >32 | >25 | >22
| BC20-6275 |  | 41 | 31 | 24.125 | 21 | 8 |  | PASS | 射频线损耗1db
| BC20-6051 |  | 41.25 | 31.375 | 24.375 | 21.375 | 8 |  | PASS
| BC20-6093 |  | 41 | 31 | 24.125 | 21 | 8 |  | PASS
| BC20-6259 |  | 41 | 31 | 24.125 | 21.375 | 8 |  | PASS
Sensitivity Scenario:Beijing Satellite: 8 |  |  | COLD START | HOT START | Warm Start | TRACKING | REACQUISITION |  | Result | Remark
| Sample |  | <-142dBm | <-156dBm | <-142dBm | <-156dBm | <-156dBm
| BC20-6275 |  | -145 | -146 | -145 | -158 | -157 |  | FAIL | 射频线损耗1db
| TTFF(s) |  | 104.33s | 33.39s | 81.45s
| BC20-6051 |  | -146 | -146 | -145 | -159 | -158 |  | FAIL
| TTFF(s) |  | 163.37s | 50.3s | 106.46s
| BC20-6093 |  | -145 | -146 | -145 | -159 | -159 |  | FAIL
| TTFF(s) |  | 133.27s | 55.34s | 120.38s
| BC20-6259 |  | -145 | -146 | -145 | -159 | -159 |  | FAIL
| TTFF(s) |  | 103.32s | 25.36s | 100.35s
1)Cold start time <3min 2)Hot start time <1min 3)Warm start time<3min 4)Tracking time>5min Note：高温灵敏度一般会较常温差1~2个dB 这个是物理现象，低温会好1~2个dB。多可能就是因为器件原因了。 （热噪底N=KTB。高温下T变高，热噪底升高，故相应的载噪比CN0变差1~2dB，这是正常现象。同样低温下，你会发现CN0变好。）
Return
Return
Return