## SIM
二、 | SPEC时序标准
VSIM上电时序
|  | 上电时序 |  |  | 下电时序
三.信号时序实测
VCC先送1.8V,未检测到卡再送3.0V,还未检测到卡，最后信号全部关断，测试pass |  | CLK信号质量1.8VSIM卡,0＜tr=6.226ns,tf=5.88ns＜0.09/f=23.4ms,pass |  |  |  | CLK信号质量3.0VSIM卡，0＜tr=6.346ns,tf=6.183ns＜0.09/f=23.4ms,pass
1.8V SIM卡1上电时序，满足时序要求，测试pass |  | tb=20.8ms≥400/f=105us 测试pass | 400/f=105us≤tc=6.7ms≤40000/f=10.5ms 测试pass |  |  |  | ta=-610us≤200/f=52us 测试pass | 1.8V SIM1卡下电时序，测试pass
1.8V SIM卡2上电时序，满足时序要求，测试pass |  | tb=20.6ms≥400/f=105us 测试pass |  | 400/f=105us≤tc=6.6ms≤40000/f=10.5ms 测试pass |  |  | ta=-492us≤200/f=52us 测试pass | 1.8V SIM2卡下电时序，测试pass
I/O口信号质量
测试结果：

## 音频 (hidden)
一、 | 测试结果汇总
| 编号 | 测试项目 | 测试关键点 |  | 预期结果 |  | 是否需要测试 | 测试结果 | 遗留问题 | 备注
| 1 | REV | 功率测试:用测试部的测试波形，或者网络运营商的客服电话，音量调试到最大(根据平台选择，高通平台采用测试部的音源进行测试，MTK平台拨打客服电话测试)，测试RCVP/RCVN的波形，以及RMS值（测试方式补充） |  | 计算功率，要满足SPEC要求。
| 2 | SPK音压等级测试 | 1.音压等级测试：SPK和声压级在同一水平线，距离为10cm(测试默认10首铃声)； 2.功率测试 |  | 1.相邻音量等级相差约3dB，最大音量约为80-90dB； 2.((RMS)^2)/R要满足SPK的SPC的额定功率要求。
二、 | 器件相关详细信息
| MIC | 编码 | 厂家 | 型号
| RCV | 编码 | 厂家 | 型号
| SPK | 编码 | 厂家 | 型号
三、 | 详细测试结果
1 REV
| 测试项 | RCV功率（特定音源）
| 测试数据 | 添加波形(包含RCVN,RCVP以及RMS值)
结论
2 SPK调测
| 测试项 | 功率测试(粉噪) |  | 音量 | 样机1# | 样机2#
| 测试数据 | 添加波形(包含SPK_N,SPK_P以及RMS值) | 声压等级(dB) | Level1
Level2
Level3
Level4
Level5
Level6
Level7
| 结论 |  |  | 结论

## 磁传感器 (hidden)
一、 | 测试结果汇总
| 编号 | 测试项目 | 测试关键点 |  | 预期结果 |  | 是否需要测试 | 测试结果 | 遗留问题 | 备注
| 1 | 上电/下电时序 | 开机过程/工作过程 |  | 满足IC规范
| 2 | I2C时序 | I2C读写的时序 |  | 满足IC规范
| 3 | 静置状态下的噪声 | 手机恢复出厂设置，默认状态下，噪声 |  | X、Y、Z轴均方差小于<0.5uT
| 4 | 方向角精度测试 | 校准成功之后，每45度测试一个数据 |  | 方向角小于+/-5度
| 5 | 校准性能测试 | 选择校准，记录校准成功所需要的划立体8字的圈数。 |  | 校准圈数小于10圈
二、 | 详细测试结果
1。上电/下电时序
2。I2C时序
3。噪声测试
|  |  | x | y | z |  | X | Y | Z
| 0:14 | 3 | 30.66 | -0.42 | -35.82 | STD | 30.9815 | 90.5803 | 154.0496
| 0:14 | 3 | 30.78 | -0.36 | -35.88 |  | <0.5uT | <0.5uT | <0.5uT
| 0:14 | 3 | 30.96 | -0.24 | -36
| 0:14 | 3 | 30.84 | -0.3 | -35.82
| 0:14 | 3 | 31.14 | -0.3 | -35.88
| 0:14 | 3 | 31.08 | -0.42 | -35.7
| 0:14 | 3 | 31.02 | -0.48 | -35.76
| 0:14 | 3 | 30.84 | -0.6 | -36.12
| 0:14 | 3 | 30.84 | -0.84 | -36.3
| 0:14 | 3 | 30.84 | -0.78 | -35.94
| 0:14 | 3 | 30.84 | -0.78 | -35.88
| 0:14 | 3 | 30.9 | -0.66 | -36
| 0:14 | 3 | 30.6 | -0.66 | -35.88
| 0:14 | 3 | 30.42 | -0.54 | -36.06
| 0:14 | 3 | 30.3 | -0.36 | -35.88
| 0:14 | 3 | 30.36 | -0.18 | -35.7
| 0:14 | 3 | 30.36 | -0.06 | -35.64
| 0:14 | 3 | 30.12 | 0 | -35.76
| 0:14 | 3 | 30.12 | -0.12 | -35.88
| 0:14 | 3 | 30.18 | -0.18 | -35.82
| 0:14 | 3 | 30.18 | -0.24 | -35.88
| 0:14 | 3 | 30.18 | -0.36 | -35.82
| 0:14 | 3 | 30.3 | -0.54 | -36.06
| 0:14 | 3 | 30.54 | -0.66 | -35.94
| 0:14 | 3 | 30.48 | -0.66 | -35.94
| 0:14 | 3 | 30.78 | -0.84 | -36.3
| 0:14 | 3 | 30.54 | -0.78 | -36.18
| 0:14 | 3 | 30.48 | -0.78 | -36.3
4。方向角精度测试
| No.1 | [6 empty] | 误差
| 方位 | 0 | 90 | 180 | 270 | 校准次数 |  | 0 | 90 | 180 | 270
| 1 | 5 | 94 | 176 | 268 | 5 |  | 5 | 4 | -4 | -2
| 2 | 5 | 93 | 180 | 270 | 3 |  | 5 | 3 | 0 | 0
| 3 | 358 | 94 | 185 | 269 | 3 |  | -2 | 4 | 5 | -1
| 4 | 4 | 93 | 180 | 269 | 3 |  | 4 | 3 | 0 | -1
| 5 | 3 | 93 | 183 | 270 | 3 |  | 3 | 3 | 3 | 0
No.2
| 方位 | 0 | 90 | 180 | 270 | 校准次数 |  | 0 | 90 | 180 | 270
| 1 | 6 | 94 | 175 | 266 | 3 |  | 6 | 4 | -5 | -4
| 2 | 4 | 92 | 180 | 270 | 3 |  | 4 | 2 | 0 | 0
| 3 | 4 | 92 | 180 | 269 | 7 |  | 4 | 2 | 0 | -1
| 4 | 5 | 95 | 180 | 266 | 3 |  | 5 | 5 | 0 | -4
| 5 | 6 | 92 | 180 | 270 | 3 |  | 6 | 2 | 0 | 0
No.3
| 方位 | 0 | 90 | 180 | 270 | 校准次数 |  | 0 | 90 | 180 | 270
| 1 | 3 | 91 | 175 | 274 | 3 |  | 3 | 1 | -5 | 4
| 2 | 7 | 90 | 180 | 271 | 3 |  | 7 | 0 | 0 | 1
| 3 | 4 | 90 | 176 | 272 | 2 |  | 4 | 0 | -4 | 2
| 4 | 5 | 91 | 180 | 272 | 3 |  | 5 | 1 | 0 | 2
| 5 | 3 | 90 | 178 | 271 | 3 |  | 3 | 0 | -2 | 1
No.4
| 方位 | 0 | 90 | 180 | 270 | 校准次数 |  | 0 | 90 | 180 | 270
| 1 | 6 | 95 | 178 | 268 | 3 |  | 6 | 5 | -2 | -2
| 2 | 5 | 94 | 182 | 270 | 4 |  | 5 | 4 | 2 | 0
| 3 | 3 | 94 | 180 | 270 | 3 |  | 3 | 4 | 0 | 0
| 4 | 4 | 95 | 177 | 268 | 4 |  | 4 | 5 | -3 | -2
| 5 | 5 | 90 | 180 | 273 | 3 |  | 5 | 0 | 0 | 3
No.5
| 方位 | 0 | 90 | 180 | 270 | 校准次数 |  | 0 | 90 | 180 | 270
| 1 | 7 | 90 | 179 | 270 | 3 |  | 7 | 0 | -1 | 0
| 2 | 4 | 91 | 176 | 270 | 3 |  | 4 | 1 | -4 | 0
| 3 | 5 | 90 | 179 | 272 | 3 |  | 5 | 0 | -1 | 2
| 4 | 3 | 93 | 176 | 266 | 5 |  | 3 | 3 | -4 | -4
| 5 | 2 | 94 | 181 | 266 | 3 |  | 2 | 4 | 1 | -4